## Sheet1
Comment | Designator | Footprint
100nF | C1,C2,C14,C15 | 0603_C | https://ali.ski/p3yr60
1uF | C3,C7,C8,C9,C10,C11,C12,C13,C15,C17,C18 | 0603_C | https://ali.ski/p3yr60
100uF | C4 | D_Tantal | https://ali.ski/Lx9iQd
4.7uF | C5,C6 | C0805 | https://ali.ski/iFXAc
6P | J1 | 6x1.27 | https://ali.ski/j2fO8
10uH\1A | L1 | CD54 | https://ali.ski/iblu8q
10KΩ | R1,R2,R5 | 0603_R | https://ali.ski/bX9HUg
3Ω\1% | R3 | 0603_R | https://ali.ski/bX9HUg
1MΩ | R4 | 0603_R | https://ali.ski/bX9HUg
2.2KΩ | R6,R7 | 0603_C | https://ali.ski/bX9HUg
4.7Ω\1% | R8 | 0603_R | https://ali.ski/bX9HUg
MS88SF3\MINEW | U1 | MS88SF3 | https://ali.ski/9LnWZ
BUTTON | U2 | but 2x4 2*4*3,5 | https://ali.ski/_D78Q
BAT HOLDER | U3 | CR2477 | https://ali.ski/VdotsA
FPC24 | U4 | FPC24 | https://ali.ski/lCBot0
BUTTON | U5 | B_3X4X2,5 | https://ali.ski/sGwFu
SI1308EDL | U6 | SC70 | https://ali.ski/Q6Y12
MBR0530 | U7,U8,U9 | SOD-123 | https://ali.ski/SJM7aK
POWER SWITCH | U10 | dsc0012 | https://ali.ski/xz9Yt
MAX44009 | U11 | 6 UTDFN-Opto | https://ali.ski/_PLr
BME280 | U12 | LGA | https://ali.ski/wLEIir
SGP40 | U13 | 6-pin DFN | https://ali.ski/eZQog
Waveshare 250x122 2,13 - https://ali.ski/D4eOVU
Micro Screws M1.4 3mm - https://ali.ski/gaFdO
Micro Screws M1.4 5mm - https://ali.ski/gaFdO
Neodymium magnet 15x3x3m - https://ali.ski/44p3R